## 工作表1
Input Width(W) | #output feature maps(K) | Filter Height(R) | Filter Width(S) | Zero Padding(Z) | Vertical Conv Srtide(H) | Horizontal Conv Stride(V) | Height after Conv(P) | Width after Conv(Q) | Calculation | Input data size | Output data size | Weight data size | DRAM Traffic | DRAM Cycles | MAC Cycles | MAX Cycle | Long Pole
32 | 32 | 3 | 3 | FALSE | 1 | 1 | 30 | 30 | 777600 | 32KB | 0KB | 2KB | 34KB | 3400 | 259200 | 259200 | MAC
30 | 32 | 5 | 5 | FALSE | 1 | 1 | 26 | 26 | 17305600 | 57KB | 0KB | 50KB | 107KB | 334.375 | 16900 | 540800 | MAC
26 | 64 | 1 | 1 | FALSE | 1 | 1 | 26 | 26 | 1384448 | 43KB | 0KB | 4KB | 47KB | 4700 | 43264 | 43264 | MAC
26 | 64 | 5 | 5 | FALSE | 1 | 1 | 22 | 22 | 49561600 | 85KB | 0KB | 200KB | 285KB | 445.3125 | 12100 | 774400 | MAC
22 | 128 | 1 | 1 | FALSE | 1 | 1 | 22 | 22 | 3964928 | 61KB | 25KB | 16KB | 102KB | 10200 | 61952 | 61952 | MAC
10 | 10 | 10 | 10 | FALSE | 1 | 1 | 1 | 1 | 128000 | 25KB | 4KB | 250KB | 279KB | 27900 | 3200 | 27900 | DRAM
[14 empty] | 46979.6875 | 396616 | 443595.6875
105216
52608
0.11859