## 工作表1
Layer attribute | Layer name | #input feature maps(C) | Input Height(H) | Input Width(W) | #output feature maps(K) | Filter Height(R) | Filter Width(S) | Zero Padding(Z) | Vertical Conv Srtide(H) | Horizontal Conv Stride(V) | Height after Conv(P) | Width after Conv(Q) | Calculation | Input data size | Output data size | Weight data size | DRAM Traffic | DRAM Cycles | MAC Cycles | MAX Cycle | Long Pole | MAC Cycles | DRAM Cycles
conv | conv2d0 | 3 | 224 | 224 | 32 | 3 | 3 | TRUE | 2 | 2 | 112 | 112 | 10838016 | 392KB | 784KB | 3KB | 1179KB | 117900 | 903168 | 903168 | MAC | 903168 | 117900
conv | conv2d1 | 32 | 112 | 112 | 32 | 3 | 3 | TRUE | 1 | 1 | 112 | 112 | 115605504 | 784KB | 784KB | 18KB | 1586KB | 158600 | 3612672 | 3612672 | MAC | 112896 | 4956.25
conv | conv2d2 | 32 | 112 | 112 | 64 | 1 | 1 | TRUE | 1 | 1 | 112 | 112 | 25690112 | 784KB | 1568KB | 4KB | 2356KB | 235600 | 802816 | 802816 | MAC | 802816 | 235600
conv | conv2d3 | 64 | 112 | 112 | 64 | 3 | 3 | TRUE | 2 | 2 | 56 | 56 | 115605504 | 1568KB | 392KB | 128KB | 2088KB | 208800 | 1806336 | 1806336 | MAC | 28224 | 3262.5
conv | conv2d4 | 64 | 56 | 56 | 128 | 1 | 1 | TRUE | 1 | 1 | 56 | 56 | 25690112 | 392KB | 784KB | 16KB | 1192KB | 119200 | 401408 | 401408 | MAC | 401408 | 119200
conv | conv2d5 | 128 | 56 | 56 | 128 | 3 | 3 | TRUE | 1 | 1 | 56 | 56 | 462422016 | 784KB | 784KB | 288KB | 1856KB | 185600 | 7225344 | 7225344 | MAC | 56448 | 1450
conv | conv2d6 | 128 | 56 | 56 | 128 | 1 | 1 | TRUE | 1 | 1 | 56 | 56 | 51380224 | 784KB | 784KB | 32KB | 1600KB | 160000 | 802816 | 802816 | MAC | 802816 | 160000
conv | conv2d7 | 128 | 56 | 56 | 128 | 3 | 3 | TRUE | 2 | 2 | 28 | 28 | 115605504 | 784KB | 196KB | 512KB | 1492KB | 149200 | 1806336 | 1806336 | MAC | 14112 | 1165.625
conv | conv2d8 | 128 | 28 | 28 | 256 | 1 | 1 | TRUE | 1 | 1 | 28 | 28 | 25690112 | 196KB | 392KB | 64KB | 652KB | 65200 | 401408 | 401408 | MAC | 401408 | 65200
conv | conv2d9 | 256 | 28 | 28 | 256 | 3 | 3 | TRUE | 1 | 1 | 28 | 28 | 462422016 | 392KB | 392KB | 1152KB | 1936KB | 193600 | 7225344 | 7225344 | MAC | 28224 | 756.25
conv | conv2d10 | 256 | 28 | 28 | 256 | 1 | 1 | TRUE | 1 | 1 | 28 | 28 | 51380224 | 392KB | 392KB | 128KB | 912KB | 91200 | 802816 | 802816 | MAC | 802816 | 91200
conv | conv2d11 | 256 | 28 | 28 | 256 | 3 | 3 | TRUE | 2 | 2 | 14 | 14 | 115605504 | 392KB | 98KB | 2048KB | 2538KB | 253800 | 1806336 | 1806336 | MAC | 7056 | 991.4062
conv | conv2d12 | 256 | 14 | 14 | 512 | 1 | 1 | TRUE | 1 | 1 | 14 | 14 | 25690112 | 98KB | 196KB | 256KB | 550KB | 55000 | 401408 | 401408 | MAC | 401408 | 55000
conv | conv2d13 | 512 | 14 | 14 | 512 | 3 | 3 | TRUE | 1 | 1 | 14 | 14 | 462422016 | 196KB | 196KB | 4608KB | 5000KB | 500000 | 7225344 | 7225344 | MAC | 14112 | 976.5625
conv | conv2d14 | 512 | 14 | 14 | 512 | 1 | 1 | TRUE | 1 | 1 | 14 | 14 | 51380224 | 196KB | 196KB | 512KB | 904KB | 90400 | 802816 | 802816 | MAC | 802816 | 90400
conv | conv2d15 | 512 | 14 | 14 | 512 | 3 | 3 | TRUE | 1 | 1 | 14 | 14 | 462422016 | 196KB | 196KB | 4608KB | 5000KB | 500000 | 7225344 | 7225344 | MAC | 14112 | 976.5625
conv | conv2d16 | 512 | 14 | 14 | 512 | 1 | 1 | TRUE | 1 | 1 | 14 | 14 | 51380224 | 196KB | 196KB | 512KB | 904KB | 90400 | 802816 | 802816 | MAC | 802816 | 90400
conv | conv2d17 | 512 | 14 | 14 | 512 | 3 | 3 | TRUE | 1 | 1 | 14 | 14 | 462422016 | 196KB | 196KB | 4608KB | 5000KB | 500000 | 7225344 | 7225344 | MAC | 14112 | 976.5625
conv | conv2d18 | 512 | 14 | 14 | 512 | 1 | 1 | TRUE | 1 | 1 | 14 | 14 | 51380224 | 196KB | 196KB | 512KB | 904KB | 90400 | 802816 | 802816 | MAC | 802816 | 90400
conv | conv2d19 | 512 | 14 | 14 | 512 | 3 | 3 | TRUE | 1 | 1 | 14 | 14 | 462422016 | 196KB | 196KB | 4608KB | 5000KB | 500000 | 7225344 | 7225344 | MAC | 14112 | 976.5625
conv | conv2d20 | 512 | 14 | 14 | 512 | 1 | 1 | TRUE | 1 | 1 | 14 | 14 | 51380224 | 196KB | 196KB | 512KB | 904KB | 90400 | 802816 | 802816 | MAC | 802816 | 90400
conv | conv2d21 | 512 | 14 | 14 | 512 | 3 | 3 | TRUE | 1 | 1 | 14 | 14 | 462422016 | 196KB | 196KB | 4608KB | 5000KB | 500000 | 7225344 | 7225344 | MAC | 14112 | 976.5625
conv | conv2d22 | 512 | 14 | 14 | 512 | 1 | 1 | TRUE | 1 | 1 | 14 | 14 | 51380224 | 196KB | 196KB | 512KB | 904KB | 90400 | 802816 | 802816 | MAC | 802816 | 90400
conv | conv2d23 | 512 | 14 | 14 | 512 | 3 | 3 | TRUE | 2 | 2 | 7 | 7 | 115605504 | 196KB | 49KB | 8192KB | 8437KB | 843700 | 1806336 | 1806336 | MAC | 3528 | 1647.8516
conv | conv2d24 | 512 | 7 | 7 | 1024 | 1 | 1 | TRUE | 1 | 1 | 7 | 7 | 25690112 | 49KB | 98KB | 1024KB | 1171KB | 117100 | 401408 | 401408 | MAC | 401408 | 117100
conv | conv2d25 | 1024 | 7 | 7 | 1024 | 3 | 3 | TRUE | 1 | 1 | 7 | 7 | 462422016 | 98KB | 98KB | 18432KB | 18628KB | 1862800 | 7225344 | 7225344 | MAC | 7056 | 1819.1406
conv | conv2d26 | 1024 | 7 | 7 | 1024 | 1 | 1 | TRUE | 1 | 1 | 7 | 7 | 51380224 | 98KB | 8KB | 2048KB | 2154KB | 215400 | 802816 | 802816 | MAC | 802816 | 215400
conv | conv2d27 | 1024 | 2 | 2 | 1000 | 1 | 1 | TRUE | 1 | 1 | 2 | 2 | 4096000 | 8KB | 8KB | 2000KB | 2016KB | 201600 | 64512 | 201600 | DRAM | 64512 | 201600
[22 empty] | 10126760 | 1851131.8359 | 11977891.8359
[17 empty] | 4447744 |  |  |  |  | 0.84545 | 0.15455
0.37133
0.47412