## 工作表1
Layer | Layer attribute | Layer name | #input feature maps(C) | Input Height(H) | Input Width(W) | #output feature maps(K) | Filter Height(R) | Filter Width(S) | Zero Padding(Z) | Vertical Conv Srtide(H) | Horizontal Conv Stride(V) | Height after Conv(P) | Width after Conv(Q) | Calculation | Input data size | Output data size | Weight data size | DRAM Traffic | DRAM Cycles | MAC Cycles | MAX Cycle | Long Pole
1 | conv | conv2d0 | 3 | 224 | 224 | 64 | 7 | 7 | TRUE | 2 | 2 | 112 | 112 | 118013952 | 1568KB | 392KB | 24KB | 1984KB | 198400 | 9834496 | 9834496 | MAC
2 | conv | conv2d1 | 64 | 56 | 56 | 64 | 1 | 1 | FALSE | 1 | 1 | 56 | 56 | 12845056 | 392KB | 392KB | 8KB | 792KB | 79200 | 200704 | 200704 | MAC
3 | conv | conv2d2 | 64 | 56 | 56 | 64 | 3 | 3 | TRUE | 1 | 1 | 56 | 56 | 115605504 | 392KB | 392KB | 72KB | 856KB | 85600 | 1806336 | 1806336 | MAC
4 | conv | conv2d3 | 64 | 56 | 56 | 256 | 1 | 1 | FALSE | 1 | 1 | 56 | 56 | 51380224 | 392KB | 1568KB | 32KB | 1992KB | 199200 | 802816 | 802816 | MAC
5 | conv | conv2d4 | 64 | 56 | 56 | 256 | 1 | 1 | FALSE | 1 | 1 | 56 | 56 | 51380224 | 392KB | 1568KB | 32KB | 1992KB | 199200 | 802816 | 802816 | MAC
6 | conv | conv2d5 | 256 | 56 | 56 | 64 | 1 | 1 | FALSE | 1 | 1 | 56 | 56 | 51380224 | 1568KB | 392KB | 32KB | 1992KB | 199200 | 802816 | 802816 | MAC
7 | conv | conv2d6 | 64 | 56 | 56 | 64 | 3 | 3 | TRUE | 1 | 1 | 56 | 56 | 115605504 | 392KB | 392KB | 72KB | 856KB | 85600 | 1806336 | 1806336 | MAC
8 | conv | conv2d7 | 64 | 56 | 56 | 256 | 1 | 1 | FALSE | 1 | 1 | 56 | 56 | 51380224 | 392KB | 1568KB | 32KB | 1992KB | 199200 | 802816 | 802816 | MAC
9 | conv | conv2d8 | 256 | 56 | 56 | 64 | 1 | 1 | FALSE | 1 | 1 | 56 | 56 | 51380224 | 1568KB | 392KB | 32KB | 1992KB | 199200 | 802816 | 802816 | MAC
10 | conv | conv2d9 | 64 | 56 | 56 | 64 | 3 | 3 | TRUE | 1 | 1 | 56 | 56 | 115605504 | 392KB | 392KB | 72KB | 856KB | 85600 | 1806336 | 1806336 | MAC
11 | conv | conv2d10 | 64 | 56 | 56 | 256 | 1 | 1 | FALSE | 1 | 1 | 56 | 56 | 51380224 | 392KB | 1568KB | 32KB | 1992KB | 199200 | 802816 | 802816 | MAC
12 | conv | conv2d11 | 256 | 56 | 56 | 128 | 1 | 1 | FALSE | 1 | 1 | 56 | 56 | 102760448 | 1568KB | 784KB | 64KB | 2416KB | 241600 | 1605632 | 1605632 | MAC
13 | conv | conv2d12 | 128 | 56 | 56 | 128 | 3 | 3 | TRUE | 2 | 2 | 28 | 28 | 115605504 | 784KB | 196KB | 512KB | 1492KB | 149200 | 1806336 | 1806336 | MAC
14 | conv | conv2d13 | 128 | 28 | 28 | 512 | 1 | 1 | FALSE | 1 | 1 | 28 | 28 | 51380224 | 196KB | 784KB | 128KB | 1108KB | 110800 | 802816 | 802816 | MAC
15 | conv | conv2d14 | 256 | 56 | 56 | 512 | 1 | 1 | FALSE | 2 | 2 | 29 | 29 | 110231552 | 1568KB | 841KB | 1024KB | 3433KB | 343300 | 1722368 | 1722368 | MAC
16 | conv | conv2d15 | 512 | 29 | 29 | 128 | 1 | 1 | FALSE | 1 | 1 | 29 | 29 | 55115776 | 841KB | 211KB | 128KB | 1180KB | 118000 | 861184 | 861184 | MAC
17 | conv | conv2d16 | 128 | 29 | 29 | 128 | 3 | 3 | TRUE | 1 | 1 | 29 | 29 | 124010496 | 211KB | 211KB | 288KB | 710KB | 71000 | 1937664 | 1937664 | MAC
18 | conv | conv2d17 | 128 | 29 | 29 | 512 | 1 | 1 | FALSE | 1 | 1 | 29 | 29 | 55115776 | 211KB | 841KB | 128KB | 1180KB | 118000 | 861184 | 861184 | MAC
19 | conv | conv2d18 | 512 | 29 | 29 | 128 | 1 | 1 | FALSE | 1 | 1 | 29 | 29 | 55115776 | 841KB | 211KB | 128KB | 1180KB | 118000 | 861184 | 861184 | MAC
20 | conv | conv2d19 | 128 | 29 | 29 | 128 | 3 | 3 | TRUE | 1 | 1 | 29 | 29 | 124010496 | 211KB | 211KB | 288KB | 710KB | 71000 | 1937664 | 1937664 | MAC
21 | conv | conv2d20 | 128 | 29 | 29 | 512 | 1 | 1 | FALSE | 1 | 1 | 29 | 29 | 55115776 | 211KB | 841KB | 128KB | 1180KB | 118000 | 861184 | 861184 | MAC
22 | conv | conv2d21 | 512 | 29 | 29 | 128 | 1 | 1 | FALSE | 1 | 1 | 29 | 29 | 55115776 | 841KB | 211KB | 128KB | 1180KB | 118000 | 861184 | 861184 | MAC
23 | conv | conv2d22 | 128 | 29 | 29 | 128 | 3 | 3 | TRUE | 1 | 1 | 29 | 29 | 124010496 | 211KB | 211KB | 288KB | 710KB | 71000 | 1937664 | 1937664 | MAC
24 | conv | conv2d23 | 128 | 29 | 29 | 512 | 1 | 1 | FALSE | 1 | 1 | 29 | 29 | 55115776 | 211KB | 841KB | 128KB | 1180KB | 118000 | 861184 | 861184 | MAC
25 | conv | conv2d24 | 512 | 29 | 29 | 256 | 1 | 1 | FALSE | 1 | 1 | 29 | 29 | 110231552 | 841KB | 421KB | 256KB | 1518KB | 151800 | 1722368 | 1722368 | MAC
26 | conv | conv2d25 | 256 | 29 | 29 | 256 | 3 | 3 | TRUE | 2 | 2 | 15 | 15 | 132710400 | 450KB | 113KB | 2048KB | 2611KB | 261100 | 2073600 | 2073600 | MAC
27 | conv | conv2d26 | 256 | 15 | 15 | 1024 | 1 | 1 | FALSE | 1 | 1 | 15 | 15 | 58982400 | 113KB | 450KB | 512KB | 1075KB | 107500 | 921600 | 921600 | MAC
28 | conv | conv2d27 | 512 | 29 | 29 | 1024 | 1 | 1 | FALSE | 2 | 2 | 15 | 15 | 117964800 | 900KB | 450KB | 4096KB | 5446KB | 544600 | 1843200 | 1843200 | MAC
29 | conv | conv2d28 | 1024 | 15 | 15 | 256 | 1 | 1 | FALSE | 1 | 1 | 15 | 15 | 58982400 | 450KB | 113KB | 512KB | 1075KB | 107500 | 921600 | 921600 | MAC
30 | conv | conv2d29 | 256 | 15 | 15 | 256 | 3 | 3 | TRUE | 1 | 1 | 15 | 15 | 132710400 | 113KB | 113KB | 1152KB | 1378KB | 137800 | 2073600 | 2073600 | MAC
31 | conv | conv2d30 | 256 | 15 | 15 | 1024 | 1 | 1 | FALSE | 1 | 1 | 15 | 15 | 58982400 | 113KB | 450KB | 512KB | 1075KB | 107500 | 921600 | 921600 | MAC
32 | conv | conv2d31 | 1024 | 15 | 15 | 256 | 1 | 1 | FALSE | 1 | 1 | 15 | 15 | 58982400 | 450KB | 113KB | 512KB | 1075KB | 107500 | 921600 | 921600 | MAC
33 | conv | conv2d32 | 256 | 15 | 15 | 256 | 3 | 3 | TRUE | 1 | 1 | 15 | 15 | 132710400 | 113KB | 113KB | 1152KB | 1378KB | 137800 | 2073600 | 2073600 | MAC
34 | conv | conv2d33 | 256 | 15 | 15 | 1024 | 1 | 1 | FALSE | 1 | 1 | 15 | 15 | 58982400 | 113KB | 450KB | 512KB | 1075KB | 107500 | 921600 | 921600 | MAC
35 | conv | conv2d34 | 1024 | 15 | 15 | 256 | 1 | 1 | FALSE | 1 | 1 | 15 | 15 | 58982400 | 450KB | 113KB | 512KB | 1075KB | 107500 | 921600 | 921600 | MAC
36 | conv | conv2d35 | 256 | 15 | 15 | 256 | 3 | 3 | TRUE | 1 | 1 | 15 | 15 | 132710400 | 113KB | 113KB | 1152KB | 1378KB | 137800 | 2073600 | 2073600 | MAC
37 | conv | conv2d36 | 256 | 15 | 15 | 1024 | 1 | 1 | FALSE | 1 | 1 | 15 | 15 | 58982400 | 113KB | 450KB | 512KB | 1075KB | 107500 | 921600 | 921600 | MAC
38 | conv | conv2d37 | 1024 | 15 | 15 | 256 | 1 | 1 | FALSE | 1 | 1 | 15 | 15 | 58982400 | 450KB | 113KB | 512KB | 1075KB | 107500 | 921600 | 921600 | MAC
39 | conv | conv2d38 | 256 | 15 | 15 | 256 | 3 | 3 | TRUE | 1 | 1 | 15 | 15 | 132710400 | 113KB | 113KB | 1152KB | 1378KB | 137800 | 2073600 | 2073600 | MAC
40 | conv | conv2d39 | 256 | 15 | 15 | 1024 | 1 | 1 | FALSE | 1 | 1 | 15 | 15 | 58982400 | 113KB | 450KB | 512KB | 1075KB | 107500 | 921600 | 921600 | MAC
41 | conv | conv2d40 | 1024 | 15 | 15 | 256 | 1 | 1 | FALSE | 1 | 1 | 15 | 15 | 58982400 | 450KB | 113KB | 512KB | 1075KB | 107500 | 921600 | 921600 | MAC
42 | conv | conv2d41 | 256 | 15 | 15 | 256 | 3 | 3 | TRUE | 1 | 1 | 15 | 15 | 132710400 | 113KB | 113KB | 1152KB | 1378KB | 137800 | 2073600 | 2073600 | MAC
43 | conv | conv2d42 | 256 | 15 | 15 | 1024 | 1 | 1 | FALSE | 1 | 1 | 15 | 15 | 58982400 | 113KB | 450KB | 512KB | 1075KB | 107500 | 921600 | 921600 | MAC
44 | conv | conv2d43 | 1024 | 15 | 15 | 512 | 1 | 1 | FALSE | 1 | 1 | 15 | 15 | 117964800 | 450KB | 225KB | 1024KB | 1699KB | 169900 | 1843200 | 1843200 | MAC
45 | conv | conv2d44 | 512 | 15 | 15 | 512 | 3 | 3 | TRUE | 2 | 2 | 8 | 8 | 150994944 | 256KB | 64KB | 8192KB | 8512KB | 851200 | 2359296 | 2359296 | MAC
46 | conv | conv2d45 | 512 | 8 | 8 | 2048 | 1 | 1 | FALSE | 1 | 1 | 8 | 8 | 67108864 | 64KB | 256KB | 2048KB | 2368KB | 236800 | 1048576 | 1048576 | MAC
47 | conv | conv2d46 | 1024 | 15 | 15 | 2048 | 1 | 1 | FALSE | 2 | 2 | 8 | 8 | 134217728 | 512KB | 256KB | 16384KB | 17152KB | 1715200 | 2097152 | 2097152 | MAC
48 | conv | conv2d47 | 2048 | 8 | 8 | 512 | 1 | 1 | FALSE | 1 | 1 | 8 | 8 | 67108864 | 256KB | 64KB | 2048KB | 2368KB | 236800 | 1048576 | 1048576 | MAC
49 | conv | conv2d48 | 512 | 8 | 8 | 512 | 3 | 3 | TRUE | 1 | 1 | 8 | 8 | 150994944 | 64KB | 64KB | 4608KB | 4736KB | 473600 | 2359296 | 2359296 | MAC
50 | conv | conv2d49 | 512 | 8 | 8 | 2048 | 1 | 1 | FALSE | 1 | 1 | 8 | 8 | 67108864 | 64KB | 256KB | 2048KB | 2368KB | 236800 | 1048576 | 1048576 | MAC
51 | conv | conv2d50 | 2048 | 8 | 8 | 512 | 1 | 1 | FALSE | 1 | 1 | 8 | 8 | 67108864 | 256KB | 64KB | 2048KB | 2368KB | 236800 | 1048576 | 1048576 | MAC
52 | conv | conv2d51 | 512 | 8 | 8 | 512 | 3 | 3 | TRUE | 1 | 1 | 8 | 8 | 150994944 | 64KB | 64KB | 4608KB | 4736KB | 473600 | 2359296 | 2359296 | MAC
53 | conv | conv2d52 | 512 | 8 | 8 | 2048 | 1 | 1 | FALSE | 1 | 1 | 8 | 8 | 67108864 | 64KB | 16KB | 2048KB | 2128KB | 212800 | 1048576 | 1048576 | MAC
54 | fc | dense0 | 2048 | 2 | 2 | 1000 | 2 | 2 | FALSE | 1 | 1 | 1 | 1 | 8192000 | 16KB | 2KB | 16000KB | 16018KB | 1601800 | 129024 | 1601800 | DRAM
[19 empty] | 12769800 | 79723264 | 92493064
[18 empty] | 37201920 | 0.13806 | 0.86194
18600960
0.20111
0.66083